## 51开发板套件
51开发套件上位机协议
功能序号 | 收发（相对下位机） | 功能区 | 协议定义 | 注释 | 例1
1 | 收 | LED控制 | $51,LED(NUM)(Function)# | "NUM":‘0’~‘7’表示灯的序号； | $51,LED70# | $51,LED02# | $51,LED03#
|  |  |  | "Function": 0:灭灯；1:亮灯；2：流水灯；3:呼吸灯 | 灯7灭掉 | 流水灯 | 呼吸灯
2 | 收 | 步进电机 | $51,SMT(运动状态)（速度控制）# | "运动状态": 0:停止；1:顺转；2：逆转；3：调速 | $51,SMT10# | $51,SMT00# | $51,SMT31#
|  |  |  | "速度控制": 0:正常不调速；1：加速；2：减速 | 顺转 | 停止 | 加速
3 | 发 | AD类 | $51,GMS(AD值),(转化后值)# | 光敏传感器："AD值"：000-255；"转化后值"：0-10000Lux | $51,GMS100,2300# |  | AD:100,Lux:2300
|  |  | $51,RMS(AD值),(转化后值)# | 热敏传感器："AD值"：000-255；"转化后值"：-10-50摄氏度 | $51,RMS221,26# |  | AD:221,T:26℃
|  |  | $51,VMS(AD值),(转化后值)# | 电压测量： "AD值"：000-255；"转化后值"：0-5000mV | $51,VMS121,2373# |  | AD:121,V:2.372V
|  |  | $51,SW1(AD值),(转化后值)# | SW1电位器： "AD值"：000-255；"转化后值"：0-5000mV | $51,SW1121,2373# |  | AD:121,V:2.372V
|  |  | $51,SW2(AD值),(转化后值)# | SW2电位器： "AD值"：000-255；"转化后值"：0-5000mV | $51,SW2121,2373# |  | AD:121,V:2.372V
4 | 发 | 其他传感器 | $51,CSB(距离)# | 超声波距离："距离"：2.0-500.9cm | $51,CSB231.5# |  | 距离：231.5cm
|  |  | $51,TMS(温度)# | DS18B20温度："温度"：-55°C～+125°C | $51,TMS31.2# |  | 温度：31.2℃
|  |  | $51,PHW(人体红外)# | 热体红外： 0：无人 1：有人 | $51,PHW1# |  | 有人
|  |  | $51,VCS(声音传感器)# | 声音传感器： 0：无声 1：有声 | $51,VCS1# |  | 有声
|  |  | $51,BEEP# | 单片机接收到此命令蜂鸣器反转 | $51,BEEP# |  | 蜂鸣器反转
5 | 收 | 实时时钟 | $51,TIME(显示模式)，（时间）# | 显示模式：1：数码管 2:1602 3:12864；时间格式：20170516173225 | $51,TIME2,20170515103020# |  | 配置1602时间
6 | 发 | 红外发送 | $51,HS(用户码1)(用户码2)(操作码1)(操作码2)# | 一版用户码2是1的反码，操作码2是1的反码 | $51,HS00FF5412# |  | 收到4个码
| 收 | 红外接收 | $51,HS(转义后),(用户码1)(用户码2)(操作码1)(操作码2)# | 转义后：0~9,S(PLAY),P(Power),M(Menu),T(TEST),+,-,B(Back) | $51,HS(X),00 FF 21 32# |  | 需要上位机解析
L(上一曲)，R(下一曲),C,X(未转义需要上位机转义)
7 | 收 | 数码管 | $51,SMG(位数),(数值)# | 位数：4,8；数值：0000-9999；00000000-99999999 | $51,SMG4,1234# |  | 4位数码管显示1234
8 | 收 | 1602液晶 | $51,LCD1602,(行号)，（16字符）# | 行号：1,2；16字符：英文字符数字符号 | $51,LCD1602,2,abcdefghij123456#
|  | 12864液晶 | $51,LCD12864,(行号)，（8中文或16个字符）# | 行号：1,2,3,4；8中文或16英文字符。 | $51,LCD2864,4,亚博智能欢迎您！#
9 | 发 | 矩阵按键 | $51,CALC(按键定义)# | 按键定义：0-9，+-*/，C，= | $51,CALC9# |  | 输入按键9
10 | 收 | 风扇 | $51,FAN(Function)# | Function: 0：停止；1：启动；2：加速；3：减速 | $51,FAN2# |  | 风扇加速。
11 | 收 | 点阵 | $51,DMX(位置),(状态)# | 位置：00-77，表示点阵位置；状态：0：灭，1：亮，2：清屏，3：全亮 | $51,DMX43,1# |  | 第5行第3列亮