## Sheet1
亚博智能 | DIY智能小车元件清单
插件元件 |  | 实际使用量 |  | 发货清单
IC座 LM324N | DIP14 | 1 | U1 | 1
黄色可调电位器 | 10K | 4 | SW1，SW2，SW3,SW4 | 5
插件电阻 1/4W 100R | AXIAL0.3 | 4 | R2,R3,R6,R8 | 5
插件电阻 1/4W 10R | AXIAL0.3 | 2 | R14,R15 | 3
插件电阻 1/4W 1K | AXIAL0.3 | 3 | R10,R11,R18 | 4
插件电阻 1/4W 3.3K | AXIAL0.3 | 2 | R16,R17 | 3
插件电阻 1/4W 4.7K | AXIAL0.3 | 2 | R19，R20 | 3
插件电阻 1/4W 10K | AXIAL0.3 | 4 | R4,R5,R7,R9 | 5
瓷片电容 104 50V |  | 2 | C3，C4 | 3
自锁开关 | 8.5*8.5mm | 1 | K1 | 1
插件三极管 S8550 | TO92 | 2 | Q1,Q2 | 2
插件三极管 S8050 | TO92 | 2 | Q3,Q4 | 2
排针 2.54*2P + 排针 2.54*3P | 循迹、跟随、避障跳线帽排针 | 10 | 循迹跳线帽 | 20
XH 2.54 2P 弯脚 (电机*2，供电) | XH 2.54 | 3 | P3，P4，P5 | 3
红外发射管 5mm | 红外发射管 | 2 | LEAS1，LEAS2 | 2
红外接收管 5mm | 红外接收管 | 2 | RC1，RC2 | 2
TCRT 5000 | 反射式红外光电传感器 | 2 | P1，P2 | 2
插件LED F3 | F3 | 3 | L1，L2，L3 | 4
插件IC LM324N | DIP14 | 1 |  | 1
减速电机1:48 |  | 2 |  | 2
2.6mm螺丝 10mm |  | 2 |  | 3
F5 螺丝 | 长 30mm | 1 |  | 1
304不锈钢盖型螺母 | M5 9mm长 | 1 |  | 1
F5 螺母 |  | 1 |  | 1
双面胶 | 3M | 1 |  | 2
PCB | 125mm*71mm | 1 |  | 1
跑道 |  | 1 |  | 1
小型轮胎 DIY车轮 | 直径40mm 厚度6.24mm | 2 |  | 2
电池盒 | 18650 | 1 |  | 1
电池 | 18650 | 1 |  | 1
充电器 |  | 1 |  | 1
跳线帽 |  | 5 |  | 5